## Sheet1
| EHO* | EO* | EHOO* | EO2*
Ti-N-C | -2.6757 | -2.3308 | 0.85095 | 1.6515
V-N-C | -1.5796 | -1.8123 | 1.9114 | 2.2168
Cr-N-C | -1.5877 | -1.2991 | 1.6028 | 3.2303
Mn-N-C | 0.35075 | 1.3887 | 3.5797 | 4.214
Fe-N-C | 0.45405 | 1.3983 | 3.4489 | 4.1551
Co-N-C | 0.80165 | 2.4902 | 3.9302 | 4.6329
Ni-N-C | 1.8369 | 4.2962 | 4.7969 | 4.7084
Cu-N-C | 1.6643 | 3.8654 | 4.675 | 4.6844
Ti-N-C | -2.1518 | -1.293 | 1.3489 | 2.593
V-N-C | -2.2323 | -1.9459 | 1.2174 | 2.1328
Mn-N-C | 0.82715 | 1.1494 | 3.2916 | 3.9512
Fe-N-C | -0.42225 | 0.6966 | 2.8234 | 3.5064
Co-N-C | 0.68085 | 1.9597 | 3.6585 | 4.4017
Ni-N-C | 1.4517 | 3.6826 | 4.4914 | 4.7359
Cu-N-C | 1.598 | 4.0348 | 4.5434 | 4.6783
Cr-N-C | -1.1593 | -0.9658 | 2.0122 | 2.7993
Mn-N-C | 0.34115 | 0.5708 | 3.1664 | 3.7914
Fe-N-C | -0.61855 | 0.1343 | 2.6809 | 3.0188
Co-N-C | 0.54645 | 1.7539 | 3.5214 | 4.5306
Ni-N-C | 1.5841 | 3.3809 | 4.4502 | 4.9321
Cu-N-C | 1.5172 | 4.254 | 4.5407 | 5.0142
Ti-N-C | -1.7258 | -0.6257 | 1.7624 | 2.692
V-N-C | -1.6151 | -1.271 | 1.8606 | 2.7694
Mn-N-C | 0.07105 | 0.7865 | 3.3799 | 3.9497
Fe-N-C | 0.25065 | 1.2046 | 3.4807 | 4.0755
Co-N-C | 0.63875 | 1.8107 | 3.6452 | 4.3471
Ni-N-C | 1.5028 | 3.5791 | 4.6021 | 4.952
Cu-N-C | 1.7439 | 4.2283 | 4.7959 | 4.92
Ti-N-C | -1.6977 | 0.1053 | 1.7176 | 3.0193
V-N-C | -2.0491 | -1.773 | 1.3838 | 2.1353
Cr-N-C | -1.6056 | -1.4006 | 1.731 | 2.5591
Mn-N-C | -0.10305 | 0.5872 | 3.1209 | 4.6646
Fe-N-C | -0.67625 | -0.0595 | 2.5326 | 4.1276
Co-N-C | 0.24345 | 1.2613 | 3.1452 | 4.4433
Ni-N-C | 1.3521 | 3.1262 | 4.3915 | 4.8464
Cu-N-C | 2.1275 | 4.4194 | 4.8317 | 4.9916
Ti-N-C | -1.2457 | -0.7499 | 2.1587 | 3.0854
V-N-C | -0.8023 | -0.7193 | 2.4799 | 3.2767
Cr-N-C | 0.3057 | 0.9324 | 3.524 | 4.146
Mn-N-C | 0.9207 | 1.945 | 4.1468 | 4.7033
Fe-N-C | 0.4127 | 1.4107 | 3.5578 | 4.7085
Co-N-C | 1.3299 | 3.1224 | 4.3085 | 4.7368
Ni-N-C | 2.0491 | 4.0053 | 5.2299 | 4.7331
Cu-N-C | 2.1769 | 4.6695 | 4.8247 | 4.7361
Ti-N-C | -1.4957 | -0.7663 | 1.9024 | 2.8667
V-N-C | -1.0655 | -0.8882 | 2.26 | 3.0207
Cr-N-C | 0.19745 | 0.6521 | 3.352 | 4.0692
Mn-N-C | -0.47445 | 0.7168 | 2.7515 | 3.4951
Fe-N-C | 1.0789 | 1.8875 | 4.0241 | 4.9775
Co-N-C | 1.1695 | 2.6418 | 4.1622 | 4.702
Ni-N-C | 1.9587 | 4.1777 | 4.8545 | 4.7317
Cu-N-C | 2.012 | 0.8691 | 4.751 | 4.7107
Ti-N-C | -1.9595 | -0.902 | 1.5416 | 2.6183
V-N-C | -1.5298 | -1.1691 | 1.9381 | 2.715
Mn-N-C | 0.56525 | 1.4806 | 3.8054 | 4.7203
Fe-N-C | 0.67035 | 1.5238 | 3.7578 | 4.701
Co-N-C | 0.87025 | 2.4248 | 3.8472 | 4.7207
Ni-N-C | 1.6435 | 3.6551 | 4.8863 | 4.711
Cu-N-C | 1.9699 | 4.5719 | 4.8166 | 4.7353
Ti-N-C | -1.6468 | -0.7085 | 1.8322 | 2.7473
V-N-C | -1.4506 | -1.1823 | 1.9724 | 2.8845
Cr-N-C | -0.06755 | -0.047 | 3.0206 | 3.8527
Mn-N-C | 0.68955 | 1.8015 | 3.8918 | 4.3827
Fe-N-C | 0.22675 | 1.1493 | 3.2756 | 4.0587
Co-N-C | 0.79785 | 1.8882 | 3.7186 | 4.4585
Ni-N-C | 1.6257 | 3.7088 | 4.7927 | 4.9568
Cu-N-C | 2.1485 | 4.524 | 4.9981 | 4.9325
V-N-C | -1.8586 | -1.5429 | 1.628 | 2.3957
Cr-N-C | -1.6528 | -1.4905 | 1.6097 | 3.7479
Mn-N-C | 0.48535 | 1.3635 | 3.7724 | 4.6802
Fe-N-C | 0.70775 | 1.6978 | 3.9437 | 4.6045
Co-N-C | 0.51755 | 1.9633 | 3.6423 | 4.2015
Ni-N-C | 1.465 | 3.375 | 4.3999 | 4.7261
Cu-N-C | 2.0686 | 4.5231 | 4.9248 | 4.7277
Ti-COF366 | -1.5864 | -1.6296 | 2.067 | 2.0794
V-COF366 | -0.84965 | -1.1812 | 2.1816 | 2.7212
Cr-COF366 | 0.23625 | 1.0334 | 3.4164 | 3.7739
Mn-COF366 | 0.46905 | 1.453 | 3.6335 | 4.4914
Fe-COF366 | 0.74225 | 1.581 | 3.7989 | 3.894
Co-COF366 | 1.3029 | 3.2061 | 4.2523 | 4.8542
Ni-COF366 | 1.7147 | 3.6665 | 4.8516 | 4.6955
Cu-COF366 | 1.9313 | 4.2689 | 4.6623 | 4.6527
Co-porphyrin-R1 | 1.1285 | 3.0256 | 4.069 | 4.7088
Co-porphyrin-R2 | 1.1076 | 2.4 | 3.9181 | 4.7863
Co-porphyrin-R3 | 1.1869 | 2.9861 | 4.042 | 4.6815
Co-porphyrin-R4 | 0.83703 | 2.1741 | 3.6971 | 3.9155
MnPc | 0.4853 | 1.546 | 3.5844 | 4.7536
FePc | 0.34408 | 1.2405 | 3.3676 | 4.2833
CoPc | 1.0223 | 2.7597 | 4.5709 | 5.1644
NiPc | 1.65 | 3.8342 | 4.7054 | 4.9247
CuPc | 2.0144 | 4.5696 | 4.8001 | 5.2145
FePc-R1 | 0.54159 | 2.0453 | 3.6474 | 4.2791
FePc-R2 | 0.63395 | 2.2014 | 3.7306 | 4.3438
FePc-R3 | 1.075 | 2.9467 | 4.1275 | 4.6525
FePc-R4 | 0.98428 | 2.7934 | 4.0459 | 4.589
FePc-R5 | 1.1132 | 3.0114 | 4.1619 | 4.6793